## Sandwich BOM
Qty	Value	Device	Package	Parts	Description	Tayda Part Number	Tayda Price / ea	Tayda Subtotal	Mouser Part Number	Mouser Price / ea	Mouser Subtotal
4		JP4Q	JP4Q	JP0, JP1, JP2, JP3	JUMPER	A-198	0.28
2		LED5MM	LED5MM	LED1, LED2	LED	A-1554	0.02	0.04
3		M02PTH3	1X02_LONGPADS	FAN, TEMP0, TEMP1	Header 2	A-197	0.15
3		M03LONGPADS	1X03_LONGPADS	X_MIN, Y_MIN, Z_MIN	Header 3
1		M06SIP	1X06	SER0	Header 6
19	0.1uF	CAPPTH	CAP-PTH-SMALL	C5, C6, C7, C9, C11, C14, C15, C16, C19, C20, C21, C24, C25, C26, C27, C28, C29, C30, C31	Capacitor	A-553	0.01	0.19
32	1	R-US_0204/2V	0204V	R2, R3, R4, R5, R6, R7, R8, R9, R20, R21, R22, R23, R24, R25, R26, R27, R32, R33, R34, R35, R36, R37, R38, R39, R44, R45, R46, R47, R48, R49, R50, R51	RESISTOR, American symbol	A-2031	0.01	0.32
8	100uF	CAP_POLPTH2	CPOL-RADIAL-10UF-25V	C3, C4, C12, C13, C17, C18, C22, C23	Capacitor Polarized	A-4514	0.02	0.16
1	10k	R-US_0204/2V	0204V	R1	RESISTOR, American symbol	A-2115	0.01	0.01
2	10uF	CAP_POLPTH2	CPOL-RADIAL-10UF-25V	C8, C10	Capacitor Polarized	A-4534	0.02	0.04
2	1N4004	1N4004	DO41-10	D1, D2	DIODE	A-156	0.02	0.04
1	1N4004	DIODEPTH	DIODE-1N4001	D3	Diode
10	1k	R-US_0204/2V	0204V	R12, R13, R14, R17, R30, R31, R42, R43, R54, R55	RESISTOR, American symbol	A-2123	0.01	0.1
1	1k7	R-US_0204/2V	0204V	R56	RESISTOR, American symbol	A-2084	0.01	0.01
1	20MHZ	XTAL/S	QS	Q1	CRYSTAL	A-236	0.1	0.1
2	22pF	CAPPTH2	CAP-PTH-SMALL2	C1, C2	Capacitor	A-523	0.01	0.02
1	2N2222	2N2222	TO18	T4	NPN TRANSISTOR	A-113	0.33	0.33
4	4.7k	POTTRIM	TRIM_POT	T0, T1, T2, T3		A-2511	0.06	0.24
4	4.7k	R-US_0204/2V	0204V	R11, R29, R41, R53	RESISTOR, American symbol	A-2027	0.01	0.04
4	47k	R-US_0204/2V	0204V	R10, R28, R40, R52	RESISTOR, American symbol	A-2066	0.01	0.04
2	4k7	R-US_0204/2V	0204V	R16, R19	RESISTOR, American symbol	A-2027	0.01	0.02
2	560	R-US_0204/2V	0204V	R15, R18	RESISTOR, American symbol	A-2065	0.01	0.02
1	ATMEGA644-20PU	ATMEGA644-20PU	DIL40	IC1	8-bit Microcontroller with 64K Bytes In-System Programmable Flash				556-ATMEGA644PA-PU	7.5	7.5
1	AVR_SPI_PRG_6NS	AVR_SPI_PRG_6NS	2X3-NS	J1	AVR ISP 6 Pin
3	DG3XX-02-3.5	DG3XX-02-3.5	DG350-3.5-02P	HEATER0, HEATER1, V+	DG350-3.5-02P	A-4569	0.15	0.45
4	DG3XX-04-3.5	DG3XX-04-3.5	DG350-3.5-04P	MOTOR0, MOTOR1, MOTOR2, MOTOR3	DG350-3.5-04P
2	MOSFET-NCHANNELFQP30N06L	MOSFET-NCHANNELFQP30N06L	TO220V	Q2, Q3	Common NMOSFET Parts	A-082	0.45	0.9
4	TB6600HG	TB6600HG	P-HZIP25-1.00G	U$1, U$2, U$3, U$4					757-TB6600HGO	7.5	30

								3.07			37.5